## Przedmiar robót
Inwestor: |  | Gmina Kazanów
ul. Partyzantów 28
26-713 Kazanów
PRZEDMIAR ROBÓT
Nazwa inwestycji: |  | Przebudowa drogi gminnej o numerze DG 450111W na długości 1015 mb w miejscowości Ostrówka
Lp. | Podstawa wyceny | Opis elementu rozliczeniowego | Nazwa jedn. rozlicz. | Ilość | Razem
1. | 2. | 3. | 4. | 5. | 6.
I. ROBOTY PRZYGOTOWAWCZE
1.1 | KSNR 1 0104-0300 | Odtworzenie punktów głównych trasy, roboty pomiarowe. | km
|  | 0.065 | km | 0.065
|  | 0.95 | km | 0.95
|  |  | RAZEM: |  | 1.015
1.2 | KSNR 6 0103-0300 | Mechaniczne profilowanie i zagęszczanie podłoża wraz z korytowaniem do głęb. 5 cm pod konstrukcję nawierzchni jezdni. | m2
|  | 65,00*4,50 | m2 | 292.5
|  | 32 | m2 | 32
|  | 15,00*5,50 | m2 | 82.5
|  | 935,00*4,50 | m2 | 4207.5
|  |  | RAZEM: |  | 4614.5
II. PODBUDOWA
2.1 | KNR 2-31 0107-0100 | Wyrównanie istniejącej podbudowy kruszywem kamiennym łamanym dolomitowym o frakcji 0-31,5 mm z zagęszczeniem mechanicznym - śr. grub. warstwy po zagęszcz. 16 cm. | m2
|  | 65,00*3,60 | m2 | 234
|  | 32 | m2 | 32
|  | 15,00*4,60 | m2 | 69
|  | 935,00*3,60 | m2 | 3366
|  |  | RAZEM: |  | 3701
2.2 | KSNR 6 1005-107 | Wykonanie wiązania międzywarstwowego poprzez skropienie warstwy wyrównawczej bitumem w ilości 0,1-0,3 kg/m2. | m2
|  | 65,00*3,60 | m2 | 234
|  | 32 | m2 | 32
|  | 15,00*4,60 | m2 | 69
|  | 935,00*3,60 | m2 | 3366
|  |  | RAZEM: |  | 3701
III. NAWIERZCHNIA JEZDNI
3.1 | KSNR 6 0308-0100 | Wykonanie warstwy wiążącej z mieszanki mineralno - asfaltowo grysowej AC 11 W50/70 KR 1-2 w ilości 0,100 Mg/m2 - średnio o grubości 4 cm. | Mg
|  | 65,00*3,60*0,100 | Mg | 23.4
|  | 32,00*0,100 | Mg | 3.2
|  | 15,00*4,60*0,100 | Mg | 6.9
|  | 935,00*3,60*0,100 | Mg | 336.6
|  |  | RAZEM: |  | 370.1
3.2 | KNR 2-31 0310-0500 | Nawierzchnia z mieszanek mineralno - asfaltowych grysowych AC 11S 50/70 KR 1-2 warstwa ścieralna grubości 3 cm. | m2
|  | 65,00*3,50 | m2 | 227.5
|  | 32 | m2 | 32
|  | 15,00*4,50 | m2 | 67.5
|  | 935,00*3,50 | m2 | 3272.5
|  |  | RAZEM: |  | 3599.5
IV. POBOCZA
4.1 | KNR 2-01 0206-0100 | Dowiezienie brakującej ziemi piaszczystej gliniastej na pobocza wraz z wbudowaniem. | m3
|  | 65,00*0,50*2*0,13 | m3 | 8.45
|  | 950,00*0,50*2*0,13 | m3 | 123.5
|  |  | RAZEM: |  | 131.95
4.2 | KNR 2-31 0204-0300 | Wykonanie poboczy z kruszywa łamanego na szerokości 0,50 m, grubość warstwy po zagęszczeniu 10 cm. | m2
|  | 65,00*0,50*2 | m2 | 65
|  | 950,00*0,50*2 | m2 | 950
|  |  | RAZEM: |  | 1015
Kazanów 2017.04.20