## Przedmiar robót
Inwestor: |  | Gmina Kazanów
ul. Partyzantów 28
26-713 Kazanów
PRZEDMIAR ROBÓT
Nazwa inwestycji: |  | Przebudowa drogi gminnej o numerze DG 450110W na długości 505 mb w miejscowości Ostrownica Kolonia (Rochalina)
Lp. | Podstawa wyceny | Opis elementu rozliczeniowego | Nazwa jedn. rozlicz. | Ilość | Razem
1. | 2. | 3. | 4. | 5. | 6.
I. ROBOTY PRZYGOTOWAWCZE
1.1 | KSNR 1 0104-0300 | Odtworzenie punktów głównych trasy, roboty pomiarowe. | km
|  | 0.505 | km | 0.505
|  |  | RAZEM: |  | 0.505
1.2 | KSNR 6 0103-0300 | Mechaniczne profilowanie i zagęszczanie podłoża wraz z korytowaniem do głęb. 5 cm pod konstrukcję nawierzchni jezdni. | m2
|  | 505,00*4,50 | m2 | 2272.5
|  |  | RAZEM: |  | 2272.5
II. ODWODNIENIE
2.1 | wycena własna | Rozebranie rurowego przepustu betonowego fi 0,60 m (przepust pod drogą gminną). | mb
|  | 11 | mb | 11
|  |  | RAZEM: |  | 11
2.2 | wycena własna | Wykonanie przepustu z rur PEHD fi 60 cm na podbudowie z kruszywa naturalnego, grubość warstwy po zagęszczeniu 20 cm (frakcja kruszywa 0-20 mm), zakończone ściankami oporowymi (przepust pod drogą gminną). | mb
|  | 12 | mb | 12
|  |  | RAZEM: |  | 12
III. PODBUDOWA
3.1 | KNR 2-31 0107-0100 | Wyrównanie istniejącej podbudowy kruszywem kamiennym łamanym dolomitowym o frakcji 0-31,5 mm z zagęszczeniem mechanicznym - śr. grub. warstwy po zagęszcz. 14 cm. | m2
|  | 505,00*3,60 | m2 | 1818
|  |  | RAZEM: |  | 1818
3.2 | KSNR 6 1005-107 | Wykonanie wiązania międzywarstwowego poprzez skropienie warstwy wyrównawczej bitumem w ilości 0,1-0,3 kg/m2. | m2
|  | 505,00*3,60 | m2 | 1818
|  |  | RAZEM: |  | 1818
IV. NAWIERZCHNIA JEZDNI
4.1 | KSNR 6 0308-0100 | Wykonanie warstwy wiążącej z mieszanki mineralno - asfaltowo grysowej AC 11 W50/70 KR 1-2 w ilości 0,100 Mg/m2 - średnio o grubości 4 cm. | Mg
|  | 505,00*3,60*0,100 | Mg | 181.8
|  |  | RAZEM: |  | 181.8
4.2 | KNR 2-31 0310-0500 | Nawierzchnia z mieszanek mineralno - asfaltowych grysowych AC 11S 50/70 KR 1-2 warstwa ścieralna grubości 3 cm. | m2
|  | 505,00*3,50 | m2 | 1767.5
|  |  | RAZEM: |  | 1767.5
V. POBOCZA
5.1 | KNR 2-01 0206-0100 | Dowiezienie brakującej ziemi piaszczystej gliniastej na pobocza wraz z wbudowaniem. | m3
|  | 505,00*0,50*2*0,11 | m3 | 55.55
|  |  | RAZEM: |  | 55.55
5.2 | KNR 2-31 0204-0300 | Wykonanie poboczy z kruszywa łamanego na szerokości 0,50 m, grubość warstwy po zagęszczeniu 10 cm. | m2
|  | 505,00*0,50*2 | m2 | 505
|  |  | RAZEM: |  | 505
VI. OZNAKOWANIE
6.1 | KNNR 6 0702-0100 | Słupki do znaków drogowych z rur stalowych o śr. 50 mm. | szt.
|  | 2 | szt. | 2
|  |  | RAZEM: |  | 2
6.2 | KNNR 6 0702-0100 | Znaki drogowe (znaki średnie grupy A). | szt.
|  | 2 | szt. | 2
|  |  | RAZEM: |  | 2
Kazanów , dni 20.042017 r.