## Przedmiar robót
Inwestor: |  | Gmina Kazanów
ul. Partyzantów 28
26-713 Kazanów
PRZEDMIAR ROBÓT
Nazwa inwestycji: |  | Przebudowa drogi gminnej nr DG 450112W na długości 267 mb w miejscowości Ostrownica Wieś (Przydatki)
Lp. | Podstawa wyceny | Opis elementu rozliczeniowego | Nazwa jedn. rozlicz. | Ilość | Razem
1. | 2. | 3. | 4. | 5. | 6.
I. ROBOTY PRZYGOTOWAWCZE
1.1 | KSNR 1 0104-0300 | Odtworzenie punktów głównych trasy, roboty pomiarowe. | km
|  | 0.267 | km | 0.267
|  |  | RAZEM: |  | 0.267
1.2 | KSNR 6 0103-0300 | Mechaniczne profilowanie i zagęszczanie podłoża wraz z korytowaniem do głęb. 5 cm pod konstrukcję nawierzchni jezdni. | m2
|  | 267,00*4,50 | m2 | 1201.5
|  |  | RAZEM: |  | 1201.5
II. PODBUDOWA
2.1 | KNR 2-31 0107-0100 | Wyrównanie istniejącej podbudowy kruszywem kamiennym łamanym dolomitowym o frakcji 0-31,5 mm z zagęszczeniem mechanicznym - śr. grub. warstwy po zagęszcz. 16 cm. | m2
|  | 267,00*4,50 | m2 | 1201.5
|  |  | RAZEM: |  | 1201.5
2.2 | KSNR 6 1005-107 | Wykonanie wiązania międzywarstwowego poprzez skropienie warstwy wyrównawczej bitumem w ilości 0,1-0,3 kg/m2. | m2
|  | 267,00*4,50 | m2 | 1201.5
|  |  | RAZEM: |  | 1201.5
III. NAWIERZCHNIA JEZDNI
3.1 | KSNR 6 0308-0100 | Wyrównanie podbudowy mieszanką mineralno - asfaltową grysową AC 11 W50/70 KR 1-2 w ilości 0,100 Mg/m2 - średnio o grubości 4 cm. | Mg
|  | 267,00*3,60*0,100 | Mg | 96.12
|  |  | RAZEM: |  | 96.12
3.2 | KNR 2-31 0310-0500 | Nawierzchnia z mieszanek mineralno - asfaltowych grysowych AC 11S 50/70 KR 1-2 warstwa ścieralna grubości 3 cm. | m2
|  | 267,00*3,50 | m2 | 934.5
|  |  | RAZEM: |  | 934.5
IV. POBOCZA
4.1 | KNR 2-31 0204-0300 | Wykonanie poboczy z kruszywa łamanego na szerokości 0,50 m, grubość warstwy po zagęszczeniu 7 cm. | m2
|  | 267,00*0,50*2 | m2 | 267
|  |  | RAZEM: |  | 267
V. OZNAKOWANIE
5.1 | KNNR 6 0702-0100 | Słupki do znaków drogowych z rur stalowych o śr. 50 mm. | szt.
|  | 3 | szt. | 3
|  |  | RAZEM: |  | 3
5.2 | KNNR 6 0702-0100 | Znaki drogowe (znaki średnie grupy A, D). | szt.
|  | 3 | szt. | 3
|  |  | RAZEM: |  | 3
Kazanów , dni 06.02.2017 r.