## Przedmiar robót
Inwestor: |  | Gmina Kazanów
ul. Partyzantów 28
26-713 Kazanów
PRZEDMIAR ROBÓT
Nazwa inwestycji: |  | Przebudowa drogi gminnej o numerze ewid. 216 na długości 460 mb w miejscowości Ostrownica Wieś (Przydatki)
Lp. | Podstawa wyceny | Opis elementu rozliczeniowego | Nazwa jedn. rozlicz. | Ilość | Razem
1. | 2. | 3. | 4. | 5. | 6.
I. ROBOTY PRZYGOTOWAWCZE
1.1 | KSNR 1 0104-0300 | Odtworzenie punktów głównych trasy, roboty pomiarowe. | km
|  | 0.46 | km | 0.46
|  |  | RAZEM: |  | 0.46
1.2 | KSNR 6 0103-0300 | Mechaniczne profilowanie i zagęszczanie podłoża wraz z korytowaniem do głęb. 5 cm pod konstrukcję nawierzchni jezdni. | m2
|  | 460,00*4,50 | m2 | 2070
|  | 9 | m2 | 9
|  |  | RAZEM: |  | 2079
II. ODWODNIENIE KORPUSU DROGOWEGO
2.1 | wycena własna | Wykonanie przepustu pod drogą z rur PEHD fi 40 cm na podbudowie z kruszywa naturalnego, grubość warstwy po zagęszczeniu 20 cm (frakcja kruszywa 0-20 mm), zakończone ściankami oporowymi. | m
|  | 5 | m | 5
|  |  | RAZEM: |  | 5
2.2 | wycena własna | Podczyszczenie rowu przydrożnego. | m
|  | 15 | m | 15
|  |  | RAZEM: |  | 15
2.3 | wycena własna | Umocnienie rowu płytami ażurowymi na geowłókninie | m2
|  | 15,00*0,60*2 | m2 | 18
|  | 15,00*0,40 | m2 | 6
|  |  | RAZEM: |  | 24
III. PODBUDOWA
3.1 | KNR 2-31 0107-0100 | Wyrównanie istniejącej podbudowy kruszywem kamiennym łamanym dolomitowym o frakcji 0-31,5 mm z zagęszczeniem mechanicznym - śr. grub. warstwy po zagęszcz. 16 cm. | m2
|  | 460,00*4,50 | m2 | 2070
|  | 9 | m2 | 9
|  |  | RAZEM: |  | 2079
3.2 | KSNR 6 1005-107 | Wykonanie wiązania międzywarstwowego poprzez skropienie warstwy wyrównawczej bitumem w ilości 0,1-0,3 kg/m2. | m2
|  | 460,00*4,50 | m2 | 2070
|  | 9 | m2 | 9
|  |  | RAZEM: |  | 2079
IV. NAWIERZCHNIA JEZDNI
4.1 | KSNR 6 0308-0100 | Wyrównanie podbudowy mieszanką mineralno - asfaltową grysową AC 11 W50/70 KR 1-2 w ilości 0,100 Mg/m2 - średnio o grubości 4 cm. | Mg
|  | 460,00*3,60*0,100 | Mg | 165.6
|  | 9,00*0,100 | Mg | 0.9
|  |  | RAZEM: |  | 166.5
4.2 | KNR 2-31 0310-0500 | Nawierzchnia z mieszanek mineralno - asfaltowych grysowych AC 11S 50/70 KR 1-2 warstwa ścieralna grubości 3 cm. | m2
|  | 460,00*3,50 | m2 | 1610
|  | 9 | m2 | 9
|  |  | RAZEM: |  | 1619
V. POBOCZA
5.1 | KNR 2-31 0204-0300 | Wykonanie poboczy z kruszywa łamanego na szerokości 0,50 m, grubość warstwy po zagęszczeniu 7 cm. | m2
|  | 460,00*0,50*2 | m2 | 460
|  |  | RAZEM: |  | 460
Kazanów , dnia 01.03.2017r